## Sheet1
| Sourced | Placed | References | manf# | Value | Footprint | Quantity
1 |  |  | J2 | 105314-1204 | Conn_01x04 | Molex_Nano-Fit_105314-xx04_2x02_P2.50mm_Horizontal | 1
2 |  |  | D1, D2 | B330B-13-F | D_Schottky | D_SMB | 2
3 |  |  | C1, C2, C3 | C2012JB1V226M125AC | 22u | C_0805_2012Metric | 3
4 |  |  | R15 | CRT0603-FY-1001ELF | 1k / 1% | R_0603_1608Metric | 1
5 |  |  | C13, C14, C15, C16, C17 | GCM188L81H104KA57D | 100n | C_0603_1608Metric | 5
6 |  |  | C12 | GJM0335C1E5R0BB01D | 5p | C_0603_1608Metric | 1
7 |  |  | C4, C5, C6, C7, C8, C9, C10, C11, C18 | GMK212BBJ106MG-T | 10u | C_0805_2012Metric | 9
8 |  |  | U2 | LM2663MX/NOPB | LM2663M | SOIC-8_3.9x4.9mm_P1.27mm | 1
9 |  |  | U3 | LM324PWR | Opamp_Quad_Generic | TSSOP-14_4.4x5mm_P0.65mm | 1
10 |  |  | U4 | MCP4728-E/UN | MCP4728 | MSOP-10_3x3mm_P0.5mm | 1
11 |  |  | U1 | PAM2401SCADJ | PAM2401SCADJ | MSOP-8_3x3mm_P0.65mm | 1
12 |  |  | R7, R8, R9 | PTV09A-2020F-B104 | 100k var | Potentiometer_Bourns_PTV09A-2_Single_Horizontal | 3
13 |  |  | RV1 | PTV09A-2020F-B104 | 100k POT | Potentiometer_Bourns_PTV09A-2_Single_Horizontal | 1
14 |  |  | R10 | PV36W202C01B00 | 2k Trim | Potentiometer_Bourns_3296W_Vertical | 1
15 |  |  | R3 | RC0603FR-07100KL | 100k | R_0603_1608Metric | 1
16 |  |  | R16, R17 | RC0603FR-072K2L | 2.2k | R_0603_1608Metric | 2
17 |  |  | R2 | RC0603FR-07750KL | 750k | R_0603_1608Metric | 1
18 |  |  | R11, R12, R13, R14 | RT0603CRE07100KL | 100k / 0.25% | R_0603_1608Metric | 4
19 |  |  | R1, R4, R5, R6 | RT0603FRD0710KL | 10k | R_0603_1608Metric | 4
20 |  |  | J1 | SJ-3523-SMT-TR | AudioJack3 | Jack_3.5mm_CUI_SJ-3523-SMT_Horizontal | 1
21 |  |  | L1 | SRR1005-2R2M | 2.2uH/3A | L_Bourns-SRR1005 | 1